## 卡巴轮产品目录
序号No. | 轮型图片 Photo | 车轮尺寸 Wheel Size | 图纸编号 | 零件号 Part No. | 重量Weight (kg) | 载荷 Max Load (kg) | 内偏距Inset (mm) | 外偏距Outset （mm） | 安装盘厚度 Disc Thickness (mm) | 螺栓孔数x螺栓孔节圆直径P.C.D（mm） | 中心孔直径C.B.D （mm） | 螺栓孔直径 Bolt Hole Dia. (mm) | 风孔 Hand Hole | 单/双Single/Dual | 轮胎型号 Tire | 最大冷压力 Max Pressure (Kpa) | 气门嘴Valve | DATE
9 |  | 22.5x7.50 | JT010-01-22.5x7.50 | 227S80511 | 25.5 | 3550 | 138 | 160 | 22 | 10x∅285.75 | ∅221 | ∅32.5SR22 | 10-∅61 | Dual | 245/75 R22.5 | 900 | 70MS-07 | 180807
10 |  | 22.5x7.50 | JT010-02-22.5x7.50 | 227H30681 | 24.3 | 3550 | 138 | 160 | 22 | 10x∅335 | ∅281.2 | ∅26.75 | 10-∅61 | Dual | 245/75 R22.5 | 900 | 70MS-07 | 180825
11 |  | 22.5x7.50 | JT010-03-22.5x7.50 | 227S68511 | 26 | 3550 | 138 | 160 | 22 | 8x∅285 | ∅221 | ∅32.5SR22 | 8-∅61 | Dual | 245/75 R22.5 | 900 | 70MS-07 | 180902
12 |  | 22.5x8.25 | JT010-22.5x8.25 | 228H30281 | 25.1 | 3650 | 145 | 168 | 23 | 10x∅335 | ∅281.2 | ∅26 | 10-∅61 | Dual | 11R22.5 | 978 | 70MS-07 | 180723
13 |  | 22.5x8.25 | JT010-01-22.5x8.25 | 228H30681 | 25.1 | 3650 | 145 | 168 | 23 | 10x∅335 | ∅281.2 | ∅26.75 | 10-∅61 | Dual | 11R22.5 | 978 | 70MS-07 | 180723
14 |  | 22.5x8.25 | JT010-02-22.5x8.25 | 228H80603 | 26.6 | 3650 | 145 | 168 | 23 | 10x∅285.75 | ∅220.1 | ∅26.75 | 10-∅61 | Dual | 11R22.5 | 978 | 70MS-07 | 180723
15 |  | 22.5x8.25 | JT010-03-22.5x8.25 | 228S68511 | 26.9 | 3650 | 145 | 168 | 23 | 8x∅285 | ∅221 | ∅32.5SR22 | 8-∅61 | Dual | 11R22.5 | 978 | 70MS-07 | 180727
16 |  | 22.5x8.25 | JT010-04-22.5x8.25 | 228S80511 | 26.4 | 3650 | 145 | 168 | 23 | 10x∅285.75 | ∅221 | ∅32.5SR22 | 10-∅61 | Dual | 11R22.5 | 978 | 70MS-07 | 180807
17 |  | 22.5x8.25 | JT011-01-22.5x8.25 | 228H30682 | 23.4 | 3650 | 145 | 168 | 23 | 10x∅335 | ∅281.2 | ∅26.75 | 圆V窗口 | Dual | 11R22.5 | 978 | TR554D | 180723
18 |  | 22.5x8.25 | JT011-02-22.5x8.25 | 228H30683 | 23.3 | 3650 | 145 | 168 | 23 | 10x∅335 | ∅281.2 | ∅26.75 | 10-∅61 | Dual | 11R22.5 | 978 | TR554D | 180723
19 |  | 22.5x8.25 | JT011-03-22.5x8.25 | 228H30381 | 23.1 | 3650 | 145 | 168 | 23 | 10x∅335 | ∅281.2 | ∅32.5 | 10-∅61 | Dual | 11R22.5 | 978 | TR554D
20 |  | 22.5x8.25 | JT012-01-22.5x8.25 | 228H80601 | 21 | 3356 | 146 | 168 | 22 | 10x∅285.75 | ∅220.1 | ∅26.75 | 10-∅66 | Dual | 11R22.5 | 897 | TR554D | 180723
21 |  | 22.5x8.25 | JT012-02-22.5x8.25 | 228H80602 | 23.4 | 3650 | 145 | 168 | 23 | 10x∅285.75 | ∅220.1 | ∅26.75 | 10-∅66 | Dual | 11R22.5 | 897 | TR554D | 180723
22 |  | 22.5x9.00 | JT010-01-22.5X9.00 | 229H30281 | 26 | 4125 | 152 | 176 | 24 | 10x∅335 | ∅281.2 | ∅26 | 10-∅61 | Dual | 12R22.5 | 978 | 70MS-07 | 180723
23 |  | 22.5x9.00 | JT010-02-22.5X9.00 | 229H30681 | 26 | 4125 | 152 | 176 | 24 | 10x∅335 | ∅281.2 | ∅26.75 | 10-∅61 | Dual | 12R22.5 | 978 | 70MS-07
24 |  | 22.5x9.00 | JT010-03-22.5X9.00 | 229H30381 | 26 | 4125 | 152 | 176 | 24 | 10x∅335 | ∅281.2 | ∅32.5 | 10-∅61 | Dual | 12R22.5 | 978 | 70MS-07
25 |  | 22.5x9.00 | JT010-04-22.5X9.00 | 229H30684 | 26 | 4536 | 152 | 176 | 24 | 10x∅335 | ∅281.2 | ∅26.75 | 10-∅61 | Dual | 12R22.5 | 978 | 70MS-07 | 180727
26 |  | 22.5x9.00 | JT010-05-22.5X9.00 | 229H30383 | 26 | 4536 | 152 | 176 | 24 | 10x∅335 | ∅281.2 | ∅32.5 | 10-∅61 | Dual | 12R22.5 | 978 | 70MS-07
27 |  | 22.5x9.00 | JT010-06-22.5X9.00 | 229H80601 | 28 | 4536 | 151 | 177 | 26 | 10x∅285.75 | ∅220.1 | ∅26.75 | 10-∅61 | Dual | 12R22.5 | 978 | 70MS-07 | 180727
28 |  | 22.5x9.00 | JT011-01-22.5x9.00 | 229H30682 | 24.7 | 4536 | 152 | 176 | 24 | 10x∅335 | ∅281.2 | ∅26.75 | 圆V窗口 | Dual | 12R22.5 | 978 | TR554D | 180723
29 |  | 22.5x9.00 | JT011-02-22.5x9.00 | 229H30683 | 24.6 | 4536 | 152 | 176 | 24 | 10x∅335 | ∅281.2 | ∅26.75 | 10-∅61 | Dual | 12R22.5 | 978 | TR554D | 180723
30 |  | 22.5x9.00 | JT011-03-22.5x9.00 | 229H30382 | 24.4 | 4536 | 152 | 176 | 24 | 10x∅335 | ∅281.2 | ∅32.5 | 10-∅61 | Dual | 12R22.5 | 978 | TR554D
31 |  | 22.5x9.00 | JT011-04-22.5x9.00 | 229H30685 | 25.8 | 4536 | 151 | 177 | 26 | 10x∅335 | ∅281.2 | ∅26.75 | 10-∅61 | Dual | 12R22.5 | 978 | TR554D | 180907
32 |  | 22.5x9.00 | JT011-05-22.5x9.00 | 229H30384 | 25.6 | 4536 | 151 | 177 | 26 | 10x∅335 | ∅281.2 | ∅32.5 | 10-∅61 | Dual | 12R22.5 | 978 | TR554D
33 |  | 22.5x9.00 | JT090-01-22.5x9.00 | 229H30686 | 21.8 | 4536 | 79 | 103 | 24 | 10x∅335 | ∅281.2 | ∅26.75 | 10-∅35 | Single | 12R22.5 | 897 | TR552 | 181010
34 |  | 22.5x11.75 | JT090-01-22.5X11.75 | 211H30682 | 26.2 | 5000 | 120 | 146 | 26 | 10x∅335 | ∅281.2 | ∅26.75 | 10-∅40 | Single | 385/65 R22.5 | 897 | TR552 | 181010
35 |  | 22.5x11.75 | JT020-01-22.5x11.75 | 211H30681 | 23.3 | 4750 | 0 | 23 | 23 | 10x∅335 | ∅281.2 | ∅26.75 | 10-∅40 | Single | 385/65 R22.5 | 978 | TR553E | 180807
36 |  | 22.5x12.25 | JT090-01-22.5X12.25 | 212H80601 | 31.3 | 5600 | 119 | 146 | 27 | 10x∅285.75 | ∅220.1 | ∅26.75 | 10-∅35 | Single | 425/65 R22.5 | 897 | TR552 | 181010
37 |  | 22.5x12.25 | JT090-02-22.5X12.25 | 212H80602 | 31.1 | 5600 | 119 | 146 | 27 | 10x∅285.75 | ∅220.1 | ∅26.75 | 10-∅40 | Single | 425/65 R22.5 | 897 | TR553E | 181024
38 |  | 22.5x13.00 | JT020-01-22.5X13.00 | 213H30281 | 30.3 | 5700 | -14 | 14 | 28 | 10x∅335 | ∅281.2 | ∅26 | 10-∅40 | Single | 445/65 R22.5 | 978 | TR553E | 180723
39 |  | 22.5x13.00 | JT020-02-22.5X13.00 | 213H30681 | 30.3 | 5700 | -14 | 14 | 28 | 10x∅335 | ∅281.2 | ∅26.75 | 10-∅40 | Single | 445/65 R22.5 | 978 | TR553E
40 |  | 22.5x13.00 | JT050-01-22.5x13.00 | 213H30682 | 28.8 | 5700 | 0 | 28 | 28 | 10x∅335 | ∅281.2 | ∅26.75 | 10-∅40 | Single | 445/65 R22.5 | 978 | TR553E | 181010
41 |  | 22.5x14.00 | JT050-01-22.5x14.00 | 214H30681 | 28.4 | 5800 | 0 | 26 | 26 | 10x∅335 | ∅281.2 | ∅26.75 | 10-∅40 | Single | 455/55 R22.5 | 897 | TR553E | 180814
42 |  | 22.5x14.00 | JT050-02-22.5x14.00 | 214H30682 | 30.8 | 5800 | 0 | 27 | 27 | 10x∅335 | ∅281.2 | ∅26.75 | 10-∅40 | Single | 455/55 R22.5 | 897 | TR553E
43 |  | 22.5x14.00 | JT050-03-22.5x14.00 | 214H80601 | 29.9 | 5800 | 0 | 26 | 26 | 10x∅285.75 | ∅220.1 | ∅26.75 | 10-∅40 | Single | 455/55 R22.5 | 897 | TR553E
44 |  | 24.5x8.25 | JT060-01-24.5x8.25 | 248H80601 | 26.2 | 3356 | 145 | 168 | 23 | 10x∅285.75 | ∅220.1 | ∅26.75 | 10-∅66 | Dual | 285/75 R24.5 | 897 | TR555D | 180723
45 |  | 24.5x8.25 | JT060-02-24.5x8.25 | 248H80602 | 25.1 | 3356 | 145.5 | 168 | 22.5 | 10x∅285.75 | ∅220.1 | ∅26.75 | 10-∅66 | Dual | 285/75 R24.5 | 897 | TR555D | 180723
备注：零件号中字母H、S表示车轮装车时的定位方式，H:中心孔定位，S:螺栓孔定位。